## Cantidades base
Partida | Concepto | Unidad | Cantidad
Cimentación | Sustitución de suelo 10 cm | m³ | 7.5
Cimentación | Concreto ciclópeo | m³ | 25
Cimentación | Vigas de fundación | m³ | 12
Estructura | Columnas | m³ | 20
Estructura | Viga corona | m³ | 25
Estructura | Escalera | m³ | 2
Estructura - Aberturas | Mochetas y dinteles | m³ | 2.846
Mampostería | Muros de bloque 15x20x40 | m² | 350
Entrepisos | Viguetas y bovedillas | m² | 75
Cubierta | Área de techo | m² | 70
Acabados | Repello fino | m² | 650
Acabados | Cielos gypsum | m² | 130
Acabados | Piso cerámico | m² | 120
Revestimientos | Azulejos baños/cocina | m² | 45
Pintura | Muros y cielos | m² | 650
Carpintería/Herrería | Ventanas | m² | 25
Carpintería/Herrería | Puertas interiores | ud | 7
Carpintería/Herrería | Puerta principal | ud | 1
Inst. Eléctricas | Puntos eléctricos | ud | 50
Inst. Hidrosanitarias | Red agua fría | ml | 60
Inst. Hidrosanitarias | Red aguas residuales/pluviales | ml | 70
Obras exteriores | Aceras | m² | 40

## Despiece materiales
Actividad | Material | Unidad | Cantidad | Supuesto/Nota
Cimentación | Lastre 3/4" para sustitución (compactado) | m³ | 7.5 | Capa 10 cm sobre 75 m²
Cimentación | Geotextil separador (opcional) | m² | 75 | Bajo capa de sustitución (opcional)
Concreto estructural | Concreto ciclópeo f'c≈17 MPa | m³ | 25 | Premezclado
Concreto estructural | Concreto vigas de fundación f'c≈21 MPa | m³ | 12 | Premezclado
Concreto estructural | Concreto columnas f'c≈28 MPa | m³ | 20 | Premezclado
Concreto estructural | Concreto viga corona f'c≈21 MPa | m³ | 25 | Premezclado
Concreto estructural | Concreto escalera f'c≈28 MPa | m³ | 2 | Premezclado
Concreto estructural | Concreto en mochetas y dinteles f'c≈21 MPa | m³ | 2.846 | Premezclado
Concreto estructural | Formaleta madera/ply + puntales | m² | 360.23 | Superficie proyectada
Acero de refuerzo | Acero en barras (mixto #3-#5) | t | 3.6 | Incluye fund., muros, aberturas
Acero de refuerzo | Alambre negro recocido | kg | 43.2 | ≈12 kg por t de acero
Mampostería | Bloque de concreto 15x20x40 | ud | 4593.75 | 12.5 und/m² + 5% merma
Mampostería | Mortero de pega (1:4) | m³ | 7 | ≈0.02 m³/m² de muro
Mampostería | Cemento gris (50 kg) | saco | 63 | ≈9 sacos/m³ de mortero
Mampostería | Arena lavada | m³ | 7.7 | Para mortero
Entrepisos (viguetas) | Viguetas prefabricadas | m² | 75 | Suministro e instalación por m²
Entrepisos (viguetas) | Bovedillas/ladrillo de relleno | m² | 75 | Compatibles con vigueta
Entrepisos (viguetas) | Concreto capa compresión | m³ | 3.75 | Espesor 5 cm
Entrepisos (viguetas) | Malla electrosoldada (refuerzo) | kg | 165 | Refuerzo de compresión
Entrepisos (viguetas) | Puntales / apeos temporales | ud | 18.75 | Retiro posterior
Cubierta | Cerchas metálicas (tubo/ángulo) | ud | 6 | Fabricación y montaje
Cubierta | Pintura anticorrosiva (imprimante) | L | 432 | Consumo por kg de acero estructural aprox.
Cubierta | Lámina galvanizada cal. 26 | m² | 73.5 | Incluye traslapes y 5% merma
Cubierta | Tornillos autoperforantes c/ neopreno | ud | 560 | Fijación lámina a estructura
Cubierta | Caballete (cumbrera galvanizada) | ml | 10 | Con fijación
Cubierta | Botaguas (barge flashing) | ml | 12 | En extremos de aguas
Cubierta | Canales y bajantes pluviales (galv./PVC) | ml | 25 | Incluye soportes
Cubierta | Sellador para cubiertas (butílico/silicón) | cartucho | 1.1 | 1 cartucho/20 ml aprox.
Acabados - Repellos | Mortero repello (1:4) grueso/fino | m² | 650 | Ambas caras donde aplique
Acabados - Cielos | Placa de gypsum 1/2" | ud | 47.396 | 1.22x2.44 m; +5% merma
Acabados - Cielos | Estructura metálica (canales/perfiles) | kg | 143 | Suspendido
Acabados - Cielos | Tornillos drywall | ud | 1560 | Fijación
Acabados - Cielos | Cinta para juntas | ml | 130
Acabados - Cielos | Pasta/joint compound | kg | 117
Acabados - Pisos | Cerámica piso (PEI 3, 45x45 aprox.) | m² | 126 | +5% merma
Acabados - Pisos | Adhesivo (thinset) | kg | 480
Acabados - Pisos | Boquilla | kg | 60
Acabados - Revestimientos | Azulejo pared (baños/cocina) económico | m² | 47.25 | +5% merma
Acabados - Revestimientos | Adhesivo para azulejo | kg | 180
Acabados - Revestimientos | Boquilla | kg | 22.5
Acabados - Pintura | Sellador para muros/cielos | L | 32.5 | 1 mano
Acabados - Pintura | Pintura látex interior/exterior | L | 78 | 2 manos promedio
Carpintería/Herrería | Puertas interiores tipo semi-sólidas | ud | 7 | Incluye marco y bisagras
Carpintería/Herrería | Puerta principal metálica/seguridad | ud | 1
Carpintería/Herrería | Juego de cerraduras económicas | ud | 8 | Una por puerta
Carpintería/Herrería | Ventanas aluminio serie económica + vidrio 4 mm | m² | 25 | Incluye felpas y silicón
Carpintería/Herrería | Silicón neutro para ventanas | cartucho | 2.5 | 1 cartucho por ~10 m²
Carpintería/Herrería | Barandas metálicas (tubo/perfil) | ml | 8 | Incluye pintura anticorrosiva
Eléctrica | Cajas plásticas (octagonales/rectangulares) | ud | 50 | 1 por punto
Eléctrica | Tubería PVC 1/2" (embebida) | m | 300 | Promedio por punto
Eléctrica | Alambre THHN #12/#14 (fase, neutro, tierra) | m | 900 | Promedio por punto
Eléctrica | Grapas/sujetadores | ud | 300
Eléctrica | Centro de carga (base medidor + breaker principal) | ud | 1 | Con puesta a tierra
Eléctrica | Tablero eléctrico interior + breakers | ud | 1 | Circuitos derivados económicos
Eléctrica | Tomacorrientes polarizados | ud | 25 | Estimación 50% de puntos
Eléctrica | Interruptores | ud | 15 | Estimación 30% de puntos
Eléctrica | Luminarias LED empotradas/superficie | ud | 10 | Estimación 20% de puntos
Eléctrica | Varilla cobre a tierra 5/8" x 2.4 m + cable #8 | jgo | 1 | Sistema de puesta a tierra
Eléctrica | Acometida aérea subterránea (cable triplex y herrajes) | jgo | 1 | Según compañía distribuidora
Hidrosanitaria | Tubería CPVC agua fría (SDR 11) | m | 60
Hidrosanitaria | Accesorios CPVC | ud | 72 | Codos, tees, uniones
Hidrosanitaria | Tubería PVC sanitario (50-110 mm) | m | 70
Hidrosanitaria | Accesorios PVC sanitario | ud | 70
Hidrosanitaria | Cajas de registro prefabricadas | ud | 4 | En perímetro
Hidrosanitaria | Trampas y sifones | ud | 6
Hidrosanitaria | Teflón / sellador roscas | rollo | 14.2
Hidrosanitaria | Aparatos sanitarios (línea económica) | ud | 6 | Inodoro ahorrador, lavamanos, fregadero
Obras Exteriores | Concreto aceras f'c≈21 MPa | m³ | 4 | Espesor 10 cm
Obras Exteriores | Malla electrosoldada refuerzo acera | kg | 48
Obras Exteriores | Juntas/separadores, curado | glb | 1 | Incluye mano de obra e insumos

## Supuestos
Tipo | Clave | Valor
param | area_total_m2 | 150
param | huella_m2 | 75
param | altura_nivel_m | 2.6
param | muro_total_m2 | 350
param | entrepisos_m2 | 75
param | cubierta_m2 | 70
param | cerchas_unid | 6
param | piso_ceramico_m2 | 120
param | cielos_m2 | 130
param | pintura_m2 | 650
param | azulejo_m2 | 45
param | repello_m2 | 650
param | aceras_m2 | 40
param | cerramiento_ml | 20
param | barandas_ml | 8
param | ventanas_m2 | 25
param | puertas_interiores_ud | 7
param | puerta_principal_ud | 1
param | puntos_electricos | 50
param | tuberia_electrica_cobertura_m2 | 150
param | agua_fria_ml | 60
param | aguas_residuales_ml | 70
param | aparatos_sanitarios_ud | 6
param | excavacion_m3 | 40
param | sustitucion_suelo_m3 | 7.5
param | ciclopeo_m3 | 25
param | vigas_fundacion_m3 | 12
param | columnas_m3 | 20
param | viga_corona_m3 | 25
param | escalera_concreto_m3 | 2
param | viguetas_bovedillas_m2 | 75
param | mochetas_dinteles_m3 | 2.846
param | acero_cimentacion_t | 2.5
param | acero_muros_t | 0.8
param | acero_aberturas_t | 0.3
param | caballete_ml | 10
param | botaguas_ml | 12
param | canales_bajantes_ml | 25
yield | blocks_per_m2 | 12.5
yield | mortar_m3_per_m2_masonry | 0.02
yield | cement_bags_per_m3_mortar | 9
yield | sand_m3_per_m3_mortar | 1.1
yield | formwork_m2_per_m3_columns_beams | 5
yield | formwork_m2_per_m3_foundations | 3
yield | tie_wire_kg_per_ton_rebar | 12
yield | casting_water_l_per_m3 | 150
yield | capa_compresion_thickness_m | 0.05
yield | mesh_kg_per_m2 | 2.2
yield | shoring_posts_per_m2 | 0.25
yield | screws_roof_per_m2 | 8
yield | sealant_tubes_per_20ml | 1
yield | paint_primer_l_per_kg_steel | 0.12
yield | gypsum_board_m2_per_board | 2.88
yield | drywall_screws_per_m2 | 12
yield | metal_furring_kg_per_m2 | 1.1
yield | joint_compound_kg_per_m2 | 0.9
yield | joint_tape_m_per_m2 | 1
yield | thinset_kg_per_m2 | 4
yield | grout_kg_per_m2 | 0.5
yield | wastage_rate | 0.05
yield | paint_l_per_m2 | 0.12
yield | sealer_l_per_m2 | 0.05
yield | boxes_per_point | 1
yield | tube_m_per_point | 6
yield | wire_m_per_point | 18
yield | staples_per_point | 6
yield | cpvc_m_per_ml | 1
yield | pvc_m_per_ml | 1
yield | cpvc_fittings_per_10m | 12
yield | pvc_fittings_per_10m | 10
yield | teflon_tape_rolls_per_10_fittings | 1
yield | concrete_aceras_thickness_m | 0.1
yield | welded_mesh_kg_per_m2_acera | 1.2